## Sheet1
DRV8711_TEST_V10A(V10).xlsx
设计 |  |  | 李镇江
审核
批准
日期 |  |  | 2019.02.15
备注
序号 | 数量 | 位号 | 完整型号 | 封装 | 描述 | 品牌 | 类别 | 备注
1 | 1 | B1 | TMB12A03 | TMB12A03
2 | 28 | C1,C8,C9,C10,C11,C12,C13,C14,C15,C16,C17,C18,C19,C20,C21,C22,C23,C24,C26,C27,C28,C29,C30,C31,C37,C40,C43,C46 | 100nF_50V | C0402
3 | 17 | C2,C3,C25,C32,C33,C47,C48,C49,C50,C51,C52,C53,C54,C55,C56,C57,C58 | 10uF_25V | C0805
4 | 1 | C4 | 1000uF_50V | CAP-5R0-13X27
5 | 9 | C5,C6,C7,C38,C39,C41,C42,C44,C45 | 10uF_50V | C1206
6 | 3 | C34,C35,C36 | 33pF_50V | C0402
7 | 1 | DC1 | DC005 | DC005
8 | 4 | D1,D2,D3,D12 | GREEN_0603 | LED0603
10 | 3 | D5,D6,D7 | 1N4148 | SOD123
11 | 4 | D8,D9,D10,D11 | SS56F | SMAF
12 | 1 | F1 | 0469005.WR | FUSE1206
13 | 1 | J1 | HX25035-8WA | HX25035-8WA
14 | 3 | J2,J4,J5 | CN1X4-2P54-Z | CN1X4-2P54-Z
15 | 1 | J3 | CN1X2-2P54-Z | CN1X2-2P54-Z
16 | 1 | J6 | 43650-0800 | 43650-0800
17 | 1 | J7 | HX42003-8WAF | HX42003-8WAF
18 | 1 | J8 | 3296W-50K | 3296W
19 | 1 | J9 | 0.5K-AS-24PWBG | 0R5K-AS-24PWBG
20 | 1 | J10 | KF7.62-2P | KF7R62-2P
21 | 3 | L1,L2,L3 | SWPA5020S4R7 | L5020
23 | 3 | Q1,Q2,Q3 | NCE6005AS | SOIC8
24 | 2 | Q4,Q5 | DTC043ZMT2L | SOT723
25 | 29 | R1,R2,R3,R4,R16,R20,R21,R24,R26,R28,R29,R30,R31,R32,R33,R34,R35,R36,R37,R42,R43,R44,R45,R47,R48,R49,R51,R52,R67 | 10K | R0402
26 | 13 | R5,R6,R23,R25,R27,R41,R50,R61,R62,R63,R64,R65,R66 | 100K | R0402
27 | 1 | R7 | MF52A103F3950(A1) | CN1X2-2P54-Z
28 | 3 | R8,R17,R22 | 1K | R0402
29 | 6 | R9,R10,R11,R12,R13,R14 | 51R | R0402
30 | 1 | R15 | 0R02 | R2512
31 | 2 | R18,R19 | 4.7K | R0402
32 | 2 | R38,R39 | 2.2K | R0402
33 | 2 | R40,R46 | 0R | R0402
34 | 1 | R53 | 4.99K | R0402
35 | 1 | R54 | 10R | R0805
36 | 3 | R55,R57,R59 | 20K | R0402
37 | 1 | R56 | 32.4K | R0402
38 | 1 | R58 | 19.1K | R0402
39 | 1 | R60 | 7.15K | R0402
40 | 4 | SW1,SW3,SW6,SW8 | SS-12D11G3R | SS-12D11G3R
41 | 4 | SW2,SW4,SW5,SW7 | B3F-4055 | B3F-4055
43 | 1 | U1 | ESP32-WROOM-32U | ESP32-WROOM-32U
44 | 1 | U2 | AP2171WG-7 | SOT23-5
45 | 1 | U3 | SN74LVC14APW | TSSOP14
46 | 1 | U4 | W25Q64JVSSIQ | SOIC8_208
47 | 1 | U5 | STM32F103RCT6 | LQFP64-10X10X0R5
48 | 1 | U6 | AT24C512C-SSHM-T | SOIC8
49 | 1 | U7 | JY02A | SSOP20-8R66x3R90x0R635
50 | 1 | U8 | EG2124A | TSSOP20
51 | 1 | U9 | TPD4E1U06DCKR | SOT363
52 | 1 | U10 | TLV333IDBV | SOT23-5
53 | 3 | U11,U12,U13 | TS5A3159DBVR | SOT23-6
54 | 3 | U14,U15,U16 | BL9342 | SOT23-6
55 | 1 | U17 | CC6920BSO-10A | SOIC8
56 | 1 | X1 | CSTCE8M00G15C99-R0 | X-3P-3R2x1R3-SMD